## Tabellenblatt1
🛠️ Material- und Stückliste
			Für einen (1) Tretroller-Prototypen			Für zwei (2) Prototypen + Puffer
Funktion	Material / Bauteil	Maße	Menge			Benötigte Menge	Stück / Verkaufseinh.	Verkaufseinh. bestellen		Link

🔲 Aluminium-Vierkantprofile, -Winkel und -Rundstäbe					L = 130 , da die Mindestlänge 50 mm beträgt, also 40 mm nicht möglich --> 130 mm bestellen und auseinandersägen
Fork	Vierkantprofil	100x40x3 L=40	1			1				https://www.metallparadies.de/alu-vierkantrohr.html
Bearing Box	Vierkantprofil	80x40x3 L=58	1			2				https://www.metallparadies.de/alu-vierkantrohr.html
Cross Connection	Vierkantprofil	40x30x4 L=190	1			2				https://www.metallparadies.de/alu-vierkantrohr.html
		Gehrungswinkel: 45 ° und 38 °
Axle	Rundstab	D=12 L=147	1			2				https://www.metallparadies.de/alu-vollrohr.html
Handle Bar Bottom	Vierkantprofil	40x40x2 L=373	1			2				https://www.metallparadies.de/alu-vierkantrohr.html
Angle	Winkel	30x20x4 L=50	2			4				https://www.metallparadies.de/aluwinkel.html

				Bestellwert metallparadies				Warenwert	72.77€
					Versandkosten	10.77€

✖️ Konstruktionsprofile + Winkel + Nutensteine (Muttern für T-Nuten)
Handle Bar Top	Konstruktionsprofil	30x30 L=364	1			2				https://www.maunsystem.de/profil-6-30x30-natur/pi-3010-sz#ncfg=364
Handle Bar Horizontal	Konstruktionsprofil	30x30 L=112	1			2				https://www.maunsystem.de/profil-6-30x30-natur/pi-3010-sz#ncfg=112
Frame Base	Konstruktionsprofil	20x20 L=504	2			4				https://www.maunsystem.de/profil-5-20x20-natur/pi-4030-sz#ncfg=504
Frame Connectors	Konstruktionsprofil	20x20 L=41	2			4				https://www.maunsystem.de/profil-5-20x20-natur/pi-4030-sz#ncfg=41
Frame	Winkelsatz 20 x 20		4			8				https://www.maunsystem.de/winkelsatz-5-20x20/zi-4040
Handle Bar Top	Winkelsatz 30 x 30		2			4				https://www.maunsystem.de/winkelsatz-6-30x30/zi-3070
Handle Bar Top <-> Flügelschraube	Nutenstein	M5	1			2				https://www.maunsystem.de/nutenstein-5-st-m5-verzinkt/ni-4035
Handle Bar Top <-> Begrenzung	Nutenstein	M5	1			2				https://www.maunsystem.de/nutenstein-5-st-m5-verzinkt/ni-4035

				Bestellwert maunsystem				Warenwert	134.18€
					Versandkosten	59.95€

🔩 Schrauben + Muttern + Unterlegscheiben
Hinweis: Alle Schrauben, Muttern, Unterlegscheiben möglichst aus Edelstahl, da Regen/Feuchtigkeit ausgesetzt (Korrosionsschutz) - Festigkeitsklasse A2 bevorzugt, da günstiger und ausreichende Festigkeit
Rear Wheel (Axle)	Sechskantschraube, Teilgewinde	M8 x 95	1					https://www.schraubenking-shop.de/M8-x-95mm-Sechskantschrauben-DIN931-Teilgewinde-Edelstahl-A2-P005472
	Mutter	M8	1					https://www.schraubenking-shop.de/M8-Sechskantmuttern-DIN934-Edelstahl-A2-P000451
	Unterlegscheibe (Außen-D = 20)	M8	2					https://www.schraubenking-shop.de/84-x-20mm-Kotfluegelscheiben-Edelstahl-A2-P009141
Angle <-> Frame	Senkkopfschraube	M5 x 30	4					https://www.schraubenking-shop.de/M5-x-30mm-Senkschrauben-ISO10642-Edelstahl-A2-P001361
	Mutter	M5	4					https://www.schraubenking-shop.de/M5-Sechskantmuttern-DIN934-Edelstahl-A2-P000449
	Unterlegscheibe (Außen-D = 20)	M5	4					https://www.schraubenking-shop.de/53-x-20mm-Kotfluegelscheiben-Edelstahl-A2-P008767
Angle <-> Cross Connection	Sechskantschraube, Teilgewinde	M8 x 65	1					https://www.schraubenking-shop.de/M8-x-65mm-Sechskantschrauben-DIN931-Teilgewinde-Edelstahl-A2-P002677
	Mutter	M8	1					https://www.schraubenking-shop.de/M8-Sechskantmuttern-DIN934-Edelstahl-A2-P000451
	Unterlegscheibe	M8	2					https://www.schraubenking-shop.de/84mm-Unterlegscheiben-DIN125-Edelstahl-A2-P000475
Bearing Box <-> Cross Connection	Sechskantschraube, Teilgewinde	M5 x 50	2					https://www.schraubenking-shop.de/M5-x-50mm-Sechskantschrauben-DIN931-Teilgewinde-Edelstahl-A2-P000277
	Mutter	M5	2					https://www.schraubenking-shop.de/M5-Sechskantmuttern-DIN934-Edelstahl-A2-P000449
	Unterlegscheibe	M5	4					https://www.schraubenking-shop.de/53mm-Unterlegscheiben-DIN125-Edelstahl-A2-P000036
Bearing Box <-> Bearing Housing	Sechskantschraube, Teilgewinde	M5 x 50	4					https://www.schraubenking-shop.de/M5-x-50mm-Sechskantschrauben-DIN931-Teilgewinde-Edelstahl-A2-P000277
	Mutter	M5	4					https://www.schraubenking-shop.de/M5-Sechskantmuttern-DIN934-Edelstahl-A2-P000449
	Unterlegscheibe	M5	8					https://www.schraubenking-shop.de/53mm-Unterlegscheiben-DIN125-Edelstahl-A2-P000036
Fork <-> Axle	Sechskantschraube, Teilgewinde	M5 x 50	1					https://www.schraubenking-shop.de/M5-x-50mm-Sechskantschrauben-DIN931-Teilgewinde-Edelstahl-A2-P000277
	Mutter	M5	1					https://www.schraubenking-shop.de/M5-Sechskantmuttern-DIN934-Edelstahl-A2-P000449
	Unterlegscheibe	M5	2					https://www.schraubenking-shop.de/53mm-Unterlegscheiben-DIN125-Edelstahl-A2-P000036
Front Wheel (Axle)	Sechskantschraube, Teilgewinde	M8 x 50	1					https://www.schraubenking-shop.de/M8-x-50mm-Sechskantschrauben-DIN931-Teilgewinde-Edelstahl-A2-P005469
	Mutter	M8	1					https://www.schraubenking-shop.de/M8-Sechskantmuttern-DIN934-Edelstahl-A2-P000451
	Unterlegscheibe	M8	2					https://www.schraubenking-shop.de/84mm-Unterlegscheiben-DIN125-Edelstahl-A2-P000475
Handle Bar Bottom <-> Axle (+ Nylonschiene)	Sechskantschraube, Teilgewinde	M5 x 50	3					https://www.schraubenking-shop.de/M5-x-50mm-Sechskantschrauben-DIN931-Teilgewinde-Edelstahl-A2-P000277
	Mutter	M5	3					https://www.schraubenking-shop.de/M5-Sechskantmuttern-DIN934-Edelstahl-A2-P000449
	Unterlegscheibe	M5	4					https://www.schraubenking-shop.de/53mm-Unterlegscheiben-DIN125-Edelstahl-A2-P000036

Arretierung höhenverstellbarer Lenker	Flügelschraube	M5 x 16	1					https://www.schraubenking-shop.de/M5-x-16mm-Fluegelschrauben-amerik-Form-Edelstahl-A2-P005164

Schraube f. Nutenstein Begrenzung Lenkstange	Linsenflachkopfschraube	M5 x 10	1					https://www.schraubenking-shop.de/M5-x-10mm-Linsenflachkopfschraube-ISK-ISO7380-Edelstahl-A2-P004443

Begrenzung Nylonschiene oben + für Inserts	Senkschraube	M3 x 12	8					https://www.schraubenking-shop.de/M3-x-12mm-Senkschrauben-ISO10642-Edelstahl-A2-P002506
	Mutter	M3	2					https://www.schraubenking-shop.de/M3-Sechskantmuttern-DIN934-Edelstahl-A2-P000447

Sortiert nach Teiletyp:
Schrauben					Benötigte Menge	Stück / Verkaufseinh.	Verkaufseinh. bestellen	Warenkorb
Rear Wheel (Axle)	Sechskantschraube, Teilgewinde	M8 x 95	1			2	1	2	x	https://www.schraubenking-shop.de/M8-x-95mm-Sechskantschrauben-DIN931-Teilgewinde-Edelstahl-A2-P005472
Angle <-> Frame	Senkkopfschraube	M5 x 30	4			8	10	1	x	https://www.schraubenking-shop.de/M5-x-30mm-Senkschrauben-ISO10642-Edelstahl-A2-P001361
Angle <-> Cross Connection	Sechskantschraube, Teilgewinde	M8 x 65	1			2	1	2	x	https://www.schraubenking-shop.de/M8-x-65mm-Sechskantschrauben-DIN931-Teilgewinde-Edelstahl-A2-P002677

Bearing Box <-> Cross Connection	Sechskantschraube, Teilgewinde	M5 x 50	2			4				https://www.schraubenking-shop.de/M5-x-50mm-Sechskantschrauben-DIN931-Teilgewinde-Edelstahl-A2-P000277
Bearing Box <-> Bearing Housing	Sechskantschraube, Teilgewinde	M5 x 50	4			8				https://www.schraubenking-shop.de/M5-x-50mm-Sechskantschrauben-DIN931-Teilgewinde-Edelstahl-A2-P000277
Fork <-> Axle	Sechskantschraube, Teilgewinde	M5 x 50	1			2				https://www.schraubenking-shop.de/M5-x-50mm-Sechskantschrauben-DIN931-Teilgewinde-Edelstahl-A2-P000277
Handle Bar Bottom <-> Axle (+ Nylonschiene)	Sechskantschraube, Teilgewinde	M5 x 50	3			6				https://www.schraubenking-shop.de/M5-x-50mm-Sechskantschrauben-DIN931-Teilgewinde-Edelstahl-A2-P000277
Gesamt M5 x 50					20	10	3	x

Front Wheel (Axle)	Sechskantschraube, Teilgewinde	M8 x 50	1			2	1	2	x	https://www.schraubenking-shop.de/M8-x-50mm-Sechskantschrauben-DIN931-Teilgewinde-Edelstahl-A2-P005469

Arretierung höhenverstellbarer Lenker	Flügelschraube	M5 x 16	1			2	1	2	x	https://www.schraubenking-shop.de/M5-x-16mm-Fluegelschrauben-amerik-Form-Edelstahl-A2-P005164
Schraube f. Nutenstein Begrenzung Lenkstange	Linsenflachkopfschraube	M5 x 10	1			2	10	1	x	https://www.schraubenking-shop.de/M5-x-10mm-Linsenflachkopfschraube-ISK-ISO7380-Edelstahl-A2-P004443
Begrenzung Nylonschiene oben + für Inserts	Senkschraube	M3 x 12	8			16	100	1	x	https://www.schraubenking-shop.de/M3-x-12mm-Senkschrauben-ISO10642-Edelstahl-A2-P002506

Muttern
	Mutter	M8	1			2				https://www.schraubenking-shop.de/M8-Sechskantmuttern-DIN934-Edelstahl-A2-P000451
	Mutter	M8	1			2				https://www.schraubenking-shop.de/M8-Sechskantmuttern-DIN934-Edelstahl-A2-P000451
	Mutter	M8	1			2				https://www.schraubenking-shop.de/M8-Sechskantmuttern-DIN934-Edelstahl-A2-P000451
Gesamt Muttern M8					6	10	1	x

	Mutter	M5	4			8				https://www.schraubenking-shop.de/M5-Sechskantmuttern-DIN934-Edelstahl-A2-P000449
	Mutter	M5	2			4				https://www.schraubenking-shop.de/M5-Sechskantmuttern-DIN934-Edelstahl-A2-P000449
	Mutter	M5	4			8				https://www.schraubenking-shop.de/M5-Sechskantmuttern-DIN934-Edelstahl-A2-P000449
	Mutter	M5	1			2				https://www.schraubenking-shop.de/M5-Sechskantmuttern-DIN934-Edelstahl-A2-P000449
	Mutter	M5	3			6				https://www.schraubenking-shop.de/M5-Sechskantmuttern-DIN934-Edelstahl-A2-P000449
Gesamt Muttern M5					28	100	1	x

Begrenzung Nylonschiene oben + für Inserts	Mutter	M3	2			4	100	1	x	https://www.schraubenking-shop.de/M3-Sechskantmuttern-DIN934-Edelstahl-A2-P000447

Unterlegscheiben
	Unterlegscheibe (Außen-D = 20)	M8	2			4	10	1	x	https://www.schraubenking-shop.de/84-x-20mm-Kotfluegelscheiben-Edelstahl-A2-P009141

	Unterlegscheibe (Außen-D = 20)	M5	4			8	10	1	x	https://www.schraubenking-shop.de/53-x-20mm-Kotfluegelscheiben-Edelstahl-A2-P008767

	Unterlegscheibe (Außen-D = 16)	M8	2			4				https://www.schraubenking-shop.de/84mm-Unterlegscheiben-DIN125-Edelstahl-A2-P000475
	Unterlegscheibe (Außen-D = 16)	M8	2			4				https://www.schraubenking-shop.de/84mm-Unterlegscheiben-DIN125-Edelstahl-A2-P000475
Gesamt Unterlegscheibe M8 (Außen-D = 16)					8	100	1	x

	Unterlegscheibe	M5	4			8				https://www.schraubenking-shop.de/53mm-Unterlegscheiben-DIN125-Edelstahl-A2-P000036
	Unterlegscheibe	M5	8			16				https://www.schraubenking-shop.de/53mm-Unterlegscheiben-DIN125-Edelstahl-A2-P000036
	Unterlegscheibe	M5	2			4				https://www.schraubenking-shop.de/53mm-Unterlegscheiben-DIN125-Edelstahl-A2-P000036
	Unterlegscheibe	M5	4			8				https://www.schraubenking-shop.de/53mm-Unterlegscheiben-DIN125-Edelstahl-A2-P000036
Gesamt Unterlegscheibe M5					36	100	1	x

				Bestellwert schraubenking				Warenwert	18.38€
					Versandkosten	5.90€

⚪🔩 Bolzen
Anlge <-> Cross Connection	Bolzen mit Kopf	6 x 50 (6 x 48)	1			3				https://www.bootspunkt.de/steckbolzen-va-6x48-mm/ya-00-53102-0

				Bestellwert bootspunkt				Warenwert	2.55€
					Versandkosten	7.95€

🧵🔩 3D-Druck-Filament + Gewindeeinsätze zum Einschmelzen (Inserts)
	Nylon PA12 (750 g)		1			1				https://www.reichelt.com/de/de/shop/produkt/filament_nylon_pa12_natural_1_75_mm_0_75_kg-405785
	PLA (1000 g)		1			1				https://www.reichelt.de/de/de/shop/produkt/filament_panchroma_pla_matte_pastel_mint_1_75_mm_1_kg-405590
	Gewindeeinsatz zum Einschmelzen	M3 x 4	8			1				https://www.reichelt.de/de/de/shop/produkt/3d_druck_gewindeeinsaetze_m3x4_short_100_stueck-332214

				Bestellwert reichelt				Warenwert	77.88€
					Versandkosten	5.95€

🍩 Kugellager
Lagerung Lenkachse	Schrägkugellager 7201 B offen TN	12x32x10 mm	2			4				https://www.kugellager-express.de/schraegkugellager-7201-b-tn-offen-12x32x10-mm

				Bestellwert kugellager-express				Warenwert	18.61€
					Versandkosten	2.49€

🛒🛞 Kaufteile / Sonstige Teile
Front Wheel	Rolle	D=120	1			2				https://angebot.decathlon.de/product/328632?modelId=8603756
Rear Wheel	Rolle	D=100	1			2				https://angebot.decathlon.de/product/311734?modelId=8647663
Front + Rear Wheel (Eigenbau)	ABEC-5 Kugellager 2er Pack		2			2				https://angebot.decathlon.de/product/312948?modelId=8575697

				Bestellwert Decathlon				Warenwert	75.94€
					Versandkosten	unbekannt

					SUMME	493.32 €