## Tabellenblatt1
🛠️ Material- und Stückliste
|  |  | Für einen (1) Tretroller-Prototypen |  | Für zwei (2) Prototypen + Puffer
Funktion | Material / Bauteil | Maße | Menge |  | Benötigte Menge | Stück / Verkaufseinh. | Verkaufseinh. bestellen |  | Link
🔲 Aluminium-Vierkantprofile, -Winkel und -Rundstäbe |  |  |  |  | L = 130 , da die Mindestlänge 50 mm beträgt, also 40 mm nicht möglich --> 130 mm bestellen und auseinandersägen
Fork | Vierkantprofil | 100x40x3 L=40 | 1 |  | 1 |  |  |  | https://www.metallparadies.de/alu-vierkantrohr.html
Bearing Box | Vierkantprofil | 80x40x3 L=58 | 1 |  | 2 |  |  |  | https://www.metallparadies.de/alu-vierkantrohr.html
Cross Connection | Vierkantprofil | 40x30x4 L=190 | 1 |  | 2 |  |  |  | https://www.metallparadies.de/alu-vierkantrohr.html
Gehrungswinkel: 45 ° und 38 °
Axle | Rundstab | D=12 L=147 | 1 |  | 2 |  |  |  | https://www.metallparadies.de/alu-vollrohr.html
Handle Bar Bottom | Vierkantprofil | 40x40x2 L=373 | 1 |  | 2 |  |  |  | https://www.metallparadies.de/alu-vierkantrohr.html
Angle | Winkel | 30x20x4 L=50 | 2 |  | 4 |  |  |  | https://www.metallparadies.de/aluwinkel.html
|  |  |  | Bestellwert metallparadies |  |  | Warenwert | 72.77
[7 empty] | Versandkosten | 10.77
✖️ Konstruktionsprofile + Winkel + Nutensteine (Muttern für T-Nuten)
Handle Bar Top | Konstruktionsprofil | 30x30 L=364 | 1 |  | 2 |  |  |  | https://www.maunsystem.de/profil-6-30x30-natur/pi-3010-sz#ncfg=364
Handle Bar Horizontal | Konstruktionsprofil | 30x30 L=112 | 1 |  | 2 |  |  |  | https://www.maunsystem.de/profil-6-30x30-natur/pi-3010-sz#ncfg=112
Frame Base | Konstruktionsprofil | 20x20 L=504 | 2 |  | 4 |  |  |  | https://www.maunsystem.de/profil-5-20x20-natur/pi-4030-sz#ncfg=504
Frame Connectors | Konstruktionsprofil | 20x20 L=41 | 2 |  | 4 |  |  |  | https://www.maunsystem.de/profil-5-20x20-natur/pi-4030-sz#ncfg=41
Frame | Winkelsatz 20 x 20 |  | 4 |  | 8 |  |  |  | https://www.maunsystem.de/winkelsatz-5-20x20/zi-4040
Handle Bar Top | Winkelsatz 30 x 30 |  | 2 |  | 4 |  |  |  | https://www.maunsystem.de/winkelsatz-6-30x30/zi-3070
Handle Bar Top <-> Flügelschraube | Nutenstein | M5 | 1 |  | 2 |  |  |  | https://www.maunsystem.de/nutenstein-5-st-m5-verzinkt/ni-4035
Handle Bar Top <-> Begrenzung | Nutenstein | M5 | 1 |  | 2 |  |  |  | https://www.maunsystem.de/nutenstein-5-st-m5-verzinkt/ni-4035
|  |  |  | Bestellwert maunsystem |  |  | Warenwert | 134.18
[7 empty] | Versandkosten | 59.95
🔩 Schrauben + Muttern + Unterlegscheiben
Hinweis: Alle Schrauben, Muttern, Unterlegscheiben möglichst aus Edelstahl, da Regen/Feuchtigkeit ausgesetzt (Korrosionsschutz) - Festigkeitsklasse A2 bevorzugt, da günstiger und ausreichende Festigkeit
Rear Wheel (Axle) | Sechskantschraube, Teilgewinde | M8 x 95 | 1 | [5 empty] | https://www.schraubenking-shop.de/M8-x-95mm-Sechskantschrauben-DIN931-Teilgewinde-Edelstahl-A2-P005472
| Mutter | M8 | 1 | [5 empty] | https://www.schraubenking-shop.de/M8-Sechskantmuttern-DIN934-Edelstahl-A2-P000451
| Unterlegscheibe (Außen-D = 20) | M8 | 2 | [5 empty] | https://www.schraubenking-shop.de/84-x-20mm-Kotfluegelscheiben-Edelstahl-A2-P009141
Angle <-> Frame | Senkkopfschraube | M5 x 30 | 4 | [5 empty] | https://www.schraubenking-shop.de/M5-x-30mm-Senkschrauben-ISO10642-Edelstahl-A2-P001361
| Mutter | M5 | 4 | [5 empty] | https://www.schraubenking-shop.de/M5-Sechskantmuttern-DIN934-Edelstahl-A2-P000449
| Unterlegscheibe (Außen-D = 20) | M5 | 4 | [5 empty] | https://www.schraubenking-shop.de/53-x-20mm-Kotfluegelscheiben-Edelstahl-A2-P008767
Angle <-> Cross Connection | Sechskantschraube, Teilgewinde | M8 x 65 | 1 | [5 empty] | https://www.schraubenking-shop.de/M8-x-65mm-Sechskantschrauben-DIN931-Teilgewinde-Edelstahl-A2-P002677
| Mutter | M8 | 1 | [5 empty] | https://www.schraubenking-shop.de/M8-Sechskantmuttern-DIN934-Edelstahl-A2-P000451
| Unterlegscheibe | M8 | 2 | [5 empty] | https://www.schraubenking-shop.de/84mm-Unterlegscheiben-DIN125-Edelstahl-A2-P000475
Bearing Box <-> Cross Connection | Sechskantschraube, Teilgewinde | M5 x 50 | 2 | [5 empty] | https://www.schraubenking-shop.de/M5-x-50mm-Sechskantschrauben-DIN931-Teilgewinde-Edelstahl-A2-P000277
| Mutter | M5 | 2 | [5 empty] | https://www.schraubenking-shop.de/M5-Sechskantmuttern-DIN934-Edelstahl-A2-P000449
| Unterlegscheibe | M5 | 4 | [5 empty] | https://www.schraubenking-shop.de/53mm-Unterlegscheiben-DIN125-Edelstahl-A2-P000036
Bearing Box <-> Bearing Housing | Sechskantschraube, Teilgewinde | M5 x 50 | 4 | [5 empty] | https://www.schraubenking-shop.de/M5-x-50mm-Sechskantschrauben-DIN931-Teilgewinde-Edelstahl-A2-P000277
| Mutter | M5 | 4 | [5 empty] | https://www.schraubenking-shop.de/M5-Sechskantmuttern-DIN934-Edelstahl-A2-P000449
| Unterlegscheibe | M5 | 8 | [5 empty] | https://www.schraubenking-shop.de/53mm-Unterlegscheiben-DIN125-Edelstahl-A2-P000036
Fork <-> Axle | Sechskantschraube, Teilgewinde | M5 x 50 | 1 | [5 empty] | https://www.schraubenking-shop.de/M5-x-50mm-Sechskantschrauben-DIN931-Teilgewinde-Edelstahl-A2-P000277
| Mutter | M5 | 1 | [5 empty] | https://www.schraubenking-shop.de/M5-Sechskantmuttern-DIN934-Edelstahl-A2-P000449
| Unterlegscheibe | M5 | 2 | [5 empty] | https://www.schraubenking-shop.de/53mm-Unterlegscheiben-DIN125-Edelstahl-A2-P000036
Front Wheel (Axle) | Sechskantschraube, Teilgewinde | M8 x 50 | 1 | [5 empty] | https://www.schraubenking-shop.de/M8-x-50mm-Sechskantschrauben-DIN931-Teilgewinde-Edelstahl-A2-P005469
| Mutter | M8 | 1 | [5 empty] | https://www.schraubenking-shop.de/M8-Sechskantmuttern-DIN934-Edelstahl-A2-P000451
| Unterlegscheibe | M8 | 2 | [5 empty] | https://www.schraubenking-shop.de/84mm-Unterlegscheiben-DIN125-Edelstahl-A2-P000475
Handle Bar Bottom <-> Axle (+ Nylonschiene) | Sechskantschraube, Teilgewinde | M5 x 50 | 3 | [5 empty] | https://www.schraubenking-shop.de/M5-x-50mm-Sechskantschrauben-DIN931-Teilgewinde-Edelstahl-A2-P000277
| Mutter | M5 | 3 | [5 empty] | https://www.schraubenking-shop.de/M5-Sechskantmuttern-DIN934-Edelstahl-A2-P000449
| Unterlegscheibe | M5 | 4 | [5 empty] | https://www.schraubenking-shop.de/53mm-Unterlegscheiben-DIN125-Edelstahl-A2-P000036
Arretierung höhenverstellbarer Lenker | Flügelschraube | M5 x 16 | 1 | [5 empty] | https://www.schraubenking-shop.de/M5-x-16mm-Fluegelschrauben-amerik-Form-Edelstahl-A2-P005164
Schraube f. Nutenstein Begrenzung Lenkstange | Linsenflachkopfschraube | M5 x 10 | 1 | [5 empty] | https://www.schraubenking-shop.de/M5-x-10mm-Linsenflachkopfschraube-ISK-ISO7380-Edelstahl-A2-P004443
Begrenzung Nylonschiene oben + für Inserts | Senkschraube | M3 x 12 | 8 | [5 empty] | https://www.schraubenking-shop.de/M3-x-12mm-Senkschrauben-ISO10642-Edelstahl-A2-P002506
| Mutter | M3 | 2 | [5 empty] | https://www.schraubenking-shop.de/M3-Sechskantmuttern-DIN934-Edelstahl-A2-P000447
Sortiert nach Teiletyp:
Schrauben |  |  |  |  | Benötigte Menge | Stück / Verkaufseinh. | Verkaufseinh. bestellen | Warenkorb
Rear Wheel (Axle) | Sechskantschraube, Teilgewinde | M8 x 95 | 1 |  | 2 | 1 | 2 | x | https://www.schraubenking-shop.de/M8-x-95mm-Sechskantschrauben-DIN931-Teilgewinde-Edelstahl-A2-P005472
Angle <-> Frame | Senkkopfschraube | M5 x 30 | 4 |  | 8 | 10 | 1 | x | https://www.schraubenking-shop.de/M5-x-30mm-Senkschrauben-ISO10642-Edelstahl-A2-P001361
Angle <-> Cross Connection | Sechskantschraube, Teilgewinde | M8 x 65 | 1 |  | 2 | 1 | 2 | x | https://www.schraubenking-shop.de/M8-x-65mm-Sechskantschrauben-DIN931-Teilgewinde-Edelstahl-A2-P002677
Bearing Box <-> Cross Connection | Sechskantschraube, Teilgewinde | M5 x 50 | 2 |  | 4 |  |  |  | https://www.schraubenking-shop.de/M5-x-50mm-Sechskantschrauben-DIN931-Teilgewinde-Edelstahl-A2-P000277
Bearing Box <-> Bearing Housing | Sechskantschraube, Teilgewinde | M5 x 50 | 4 |  | 8 |  |  |  | https://www.schraubenking-shop.de/M5-x-50mm-Sechskantschrauben-DIN931-Teilgewinde-Edelstahl-A2-P000277
Fork <-> Axle | Sechskantschraube, Teilgewinde | M5 x 50 | 1 |  | 2 |  |  |  | https://www.schraubenking-shop.de/M5-x-50mm-Sechskantschrauben-DIN931-Teilgewinde-Edelstahl-A2-P000277
Handle Bar Bottom <-> Axle (+ Nylonschiene) | Sechskantschraube, Teilgewinde | M5 x 50 | 3 |  | 6 |  |  |  | https://www.schraubenking-shop.de/M5-x-50mm-Sechskantschrauben-DIN931-Teilgewinde-Edelstahl-A2-P000277
Gesamt M5 x 50 |  |  |  |  | 20 | 10 | 3 | x
Front Wheel (Axle) | Sechskantschraube, Teilgewinde | M8 x 50 | 1 |  | 2 | 1 | 2 | x | https://www.schraubenking-shop.de/M8-x-50mm-Sechskantschrauben-DIN931-Teilgewinde-Edelstahl-A2-P005469
Arretierung höhenverstellbarer Lenker | Flügelschraube | M5 x 16 | 1 |  | 2 | 1 | 2 | x | https://www.schraubenking-shop.de/M5-x-16mm-Fluegelschrauben-amerik-Form-Edelstahl-A2-P005164
Schraube f. Nutenstein Begrenzung Lenkstange | Linsenflachkopfschraube | M5 x 10 | 1 |  | 2 | 10 | 1 | x | https://www.schraubenking-shop.de/M5-x-10mm-Linsenflachkopfschraube-ISK-ISO7380-Edelstahl-A2-P004443
Begrenzung Nylonschiene oben + für Inserts | Senkschraube | M3 x 12 | 8 |  | 16 | 100 | 1 | x | https://www.schraubenking-shop.de/M3-x-12mm-Senkschrauben-ISO10642-Edelstahl-A2-P002506
Muttern
| Mutter | M8 | 1 |  | 2 |  |  |  | https://www.schraubenking-shop.de/M8-Sechskantmuttern-DIN934-Edelstahl-A2-P000451
| Mutter | M8 | 1 |  | 2 |  |  |  | https://www.schraubenking-shop.de/M8-Sechskantmuttern-DIN934-Edelstahl-A2-P000451
| Mutter | M8 | 1 |  | 2 |  |  |  | https://www.schraubenking-shop.de/M8-Sechskantmuttern-DIN934-Edelstahl-A2-P000451
Gesamt Muttern M8 |  |  |  |  | 6 | 10 | 1 | x
| Mutter | M5 | 4 |  | 8 |  |  |  | https://www.schraubenking-shop.de/M5-Sechskantmuttern-DIN934-Edelstahl-A2-P000449
| Mutter | M5 | 2 |  | 4 |  |  |  | https://www.schraubenking-shop.de/M5-Sechskantmuttern-DIN934-Edelstahl-A2-P000449
| Mutter | M5 | 4 |  | 8 |  |  |  | https://www.schraubenking-shop.de/M5-Sechskantmuttern-DIN934-Edelstahl-A2-P000449
| Mutter | M5 | 1 |  | 2 |  |  |  | https://www.schraubenking-shop.de/M5-Sechskantmuttern-DIN934-Edelstahl-A2-P000449
| Mutter | M5 | 3 |  | 6 |  |  |  | https://www.schraubenking-shop.de/M5-Sechskantmuttern-DIN934-Edelstahl-A2-P000449
Gesamt Muttern M5 |  |  |  |  | 28 | 100 | 1 | x
Begrenzung Nylonschiene oben + für Inserts | Mutter | M3 | 2 |  | 4 | 100 | 1 | x | https://www.schraubenking-shop.de/M3-Sechskantmuttern-DIN934-Edelstahl-A2-P000447
Unterlegscheiben
| Unterlegscheibe (Außen-D = 20) | M8 | 2 |  | 4 | 10 | 1 | x | https://www.schraubenking-shop.de/84-x-20mm-Kotfluegelscheiben-Edelstahl-A2-P009141
| Unterlegscheibe (Außen-D = 20) | M5 | 4 |  | 8 | 10 | 1 | x | https://www.schraubenking-shop.de/53-x-20mm-Kotfluegelscheiben-Edelstahl-A2-P008767
| Unterlegscheibe (Außen-D = 16) | M8 | 2 |  | 4 |  |  |  | https://www.schraubenking-shop.de/84mm-Unterlegscheiben-DIN125-Edelstahl-A2-P000475
| Unterlegscheibe (Außen-D = 16) | M8 | 2 |  | 4 |  |  |  | https://www.schraubenking-shop.de/84mm-Unterlegscheiben-DIN125-Edelstahl-A2-P000475
Gesamt Unterlegscheibe M8 (Außen-D = 16) |  |  |  |  | 8 | 100 | 1 | x
| Unterlegscheibe | M5 | 4 |  | 8 |  |  |  | https://www.schraubenking-shop.de/53mm-Unterlegscheiben-DIN125-Edelstahl-A2-P000036
| Unterlegscheibe | M5 | 8 |  | 16 |  |  |  | https://www.schraubenking-shop.de/53mm-Unterlegscheiben-DIN125-Edelstahl-A2-P000036
| Unterlegscheibe | M5 | 2 |  | 4 |  |  |  | https://www.schraubenking-shop.de/53mm-Unterlegscheiben-DIN125-Edelstahl-A2-P000036
| Unterlegscheibe | M5 | 4 |  | 8 |  |  |  | https://www.schraubenking-shop.de/53mm-Unterlegscheiben-DIN125-Edelstahl-A2-P000036
Gesamt Unterlegscheibe M5 |  |  |  |  | 36 | 100 | 1 | x
|  |  |  | Bestellwert schraubenking |  |  | Warenwert | 18.38
[7 empty] | Versandkosten | 5.9
⚪🔩 Bolzen
Anlge <-> Cross Connection | Bolzen mit Kopf | 6 x 50 (6 x 48) | 1 |  | 3 |  |  |  | https://www.bootspunkt.de/steckbolzen-va-6x48-mm/ya-00-53102-0
|  |  |  | Bestellwert bootspunkt |  |  | Warenwert | 2.55
[7 empty] | Versandkosten | 7.95
🧵🔩 3D-Druck-Filament + Gewindeeinsätze zum Einschmelzen (Inserts)
| Nylon PA12 (750 g) |  | 1 |  | 1 |  |  |  | https://www.reichelt.com/de/de/shop/produkt/filament_nylon_pa12_natural_1_75_mm_0_75_kg-405785
| PLA (1000 g) |  | 1 |  | 1 |  |  |  | https://www.reichelt.de/de/de/shop/produkt/filament_panchroma_pla_matte_pastel_mint_1_75_mm_1_kg-405590
| Gewindeeinsatz zum Einschmelzen | M3 x 4 | 8 |  | 1 |  |  |  | https://www.reichelt.de/de/de/shop/produkt/3d_druck_gewindeeinsaetze_m3x4_short_100_stueck-332214
|  |  |  | Bestellwert reichelt |  |  | Warenwert | 77.88
[7 empty] | Versandkosten | 5.95
🍩 Kugellager
Lagerung Lenkachse | Schrägkugellager 7201 B offen TN | 12x32x10 mm | 2 |  | 4 |  |  |  | https://www.kugellager-express.de/schraegkugellager-7201-b-tn-offen-12x32x10-mm
|  |  |  | Bestellwert kugellager-express |  |  | Warenwert | 18.61
[7 empty] | Versandkosten | 2.49
🛒🛞 Kaufteile / Sonstige Teile
Front Wheel | Rolle | D=120 | 1 |  | 2 |  |  |  | https://angebot.decathlon.de/product/328632?modelId=8603756
Rear Wheel | Rolle | D=100 | 1 |  | 2 |  |  |  | https://angebot.decathlon.de/product/311734?modelId=8647663
Front + Rear Wheel (Eigenbau) | ABEC-5 Kugellager 2er Pack |  | 2 |  | 2 |  |  |  | https://angebot.decathlon.de/product/312948?modelId=8575697
|  |  |  | Bestellwert Decathlon |  |  | Warenwert | 75.94
[7 empty] | Versandkosten | unbekannt
[7 empty] | SUMME | 493.32